## Výpočet kamen
Výpočetní software pro návrh akumulačních kachlových kamen
Požadovaný výkon: | 4 | kW | vyhovuje | vyhovuje | 1 | 1
Akumulace: | 12 | h | nevyhovuje | 9 | 1 | 1
Teplota okolí | 20 | °C |  |  | 1 | 1
Nadmořská výška | 600 | m.n.m. |  |  | 1
Palivo |  |  | ano | 1 | 1
Dávka paliva mB | 14.7692 | kg | ne | 2 | 1 | 9
Min. dávka mBmin | 7.3846 | kg | sem pomocné??? Dořešit | šamotové potrubí | 1 | 0.002
Geometrie komory |  |  | 1.0733 | šamotové desky | 2 | 0.003
OBR | 13292.3077 | cm2 | 1.0777
ABRmin | 1476.9231 | cm2 | Min. šířka komory | 23 | cm | vyhovuje
ABRmax | 3066.9231 | cm2 | Min. délka komory | 42.1978 | cm | vyhovuje
UBR | 180 | cm | Max. délka komory | 70 | cm | vyhovuje
Šířka komory | 35 | cm | Min. výška komory | 39.7692 | cm | vyhovuje
Délka komory | 55 | cm | Min. délka spalin. tahu | 5.7646 | m | vyhovuje
Výška komory | 52.4573 | cm | Rychlost proudění | 1,2 až 6 | m/s | vyhovuje
Spalinový tah |  |  | Geometrie tahu |  |  | Rozměr A tahu
Účinná výška tahu | 1.2 | m | Typ | ξ | počet | Průměr kruh. tahu
Délka tahu LZ | 6 | m | Koleno 10° | 0.1 | 0 | 0
Vzduchová štěrbina | 1 |  | Koleno 30° | 0.2 | 0 | 0
Průřez štěrbiny AGS | 14.7692 | cm2 | Koleno 45° | 0.4 | 4 | 1.6
1 | 18 | cm | Koleno 60° okrouhlé | 0.7 | 0 | 0
Rozměr B tahu | 18 | cm | Koleno 60° | 0.8 | 0 | 0
Průřez tahu | 0.0324 | m2 | Koleno 90° | 1.2 | 6 | 7.2
Spalování |  |  | Hydraulika |  |  | 8.8
Tok paliva mBU | 11.52 | kg/h | Statický tah ph | 12.112 | Pa
Přebytek vzduchu λ | 2.95 |  | Rychlost proudění | 1.4394 | m/s | jedna z podmínek nevyhovuje
Průtok vzduchu VL | 0.043734 | m3/s | Hydraulický průměr Dh | 0.18 | m | některé podmínky nevyhovují
Průtok spalin VG | 0.046638 | m3/s | Drsnost spalinovodu | 2 | 0.003 | všechny podmínky vyhovují
Hmot. průt. spal. mG | 0.051692 | kg/s | Součinitel tření λf | 0.045341
Hustota spal. vzd. ρL | 1.1178 | kg/m3 | Dynamický tlak | 1.1482 | Pa
Hustota spalin ρG | 1.1083 | kg/m4 | Tlaková ztráta třením pR | 1.7354 | Pa
Tep. spal. komory tBR | 700 | °C | Tlak. ztráta změnou směru | 10.1044 | Pa
Snížení teploty v tahu | 231.8352 | °C | Podmínky
Teplota za vložkou | 450 | °C | Tlaková podmínka | v pořádku |  | vyhovuje
Teplota stěny komína v ústí | 60 | °C | Podmínka pro rosný bod | 60 °C > 45 °C |  | vyhovuje
|  |  | Účinnost spalování | 80,2 % > 78 % |  | vyhovuje
Komínový tah | 12 | Pa | všechny podmínky vyhovují
Note on B14: VEC: Minimálně 23cm
Note on E27: vec: Musí být 1,2 až 6 m/s
Note on G16: vec: Pokud nevyhovuje, je třeba upravit průřez tahu
Note on G15: vec: Pokud nevyhovuje, je třeba prodloužit tah Lz
Note on G35: vec: Pokud je třeba zvýšit tah, je možné snížit tlakové ztráty (geometrie tahu, drsnost spalinovodu,zvětšit průřez tahu). Pokud je třeba snížit tah, pak je třeba zvýšit tlakové ztráty (zmenšit průřez tahu, snížit drsnost, geometrie tahu).
Note on G37: vec: V případě, že nevyhovuje, je příliš vysoká teplota spalin, odcházejících do komína a tím vyšší komínová ztráta. Je třeba prodloužit tah, aby došlo k většímu vychlazení spalin.
Note on G13: vec: Pokud je maximální délka komory menší než její minimální délka, pak je třeba zvolit menší šířku komory
Note on G14: vec: Pokud nevyhoví, je třeba zmenšit půdorysnou plochu komory
Note on G36: vec: Příliš nízká teplota v ústí komína
Výpočet vypracoval: Jan Novák Kamnářství Novák a syn
Akce: RD Novákovi Kachlová kamna s lavicí
Výpočet proveden dle normy ČSN EN 15544, EN 15544, ČSN EN 13384-1
Vytvořil: Ing. Lubomír Martiník, Ing. Jiří Horák,Ph.D.